## Sheet1
NodeName | ZhName | Introduce | Source | Formula | ConceptHierarchy
DescriptorsRoot | 描述符树根节点 | 这是一个根节点 |  |  | 根节点
Structure | 结构 | 结构节点包含静态的晶体结构信息和动态的结构演化相关的性质。 |  |  | 粗粒度层
Composition | 成分 | 成分节点包含原子、原子间及整体的物理或化学性质。 |  |  | 粗粒度层
Process | 工艺 | 工艺节点包括用于表征或制备的参数。 |  |  | 粗粒度层
Condition | 条件 | 材料在表征时的环境参数。 |  |  | 粗粒度层
Intrinsic-atomic parameter | 本征原子参数 | 本征原子参数描述原子的本征性质。 |  |  | 细粒度层
Extrinsic-atomic parameter | 非本征原子参数 | 非本征原子参数描述了原子的外在性质。 |  |  | 细粒度层
Interatomic parameter | 原子之间参数 | 原子间参数，用于描述原子间的物理或化学性质。 |  |  | 细粒度层
Overall parameter | 整体参数 | 用于描述与成分相关的整体的物理或化学性质。 |  |  | 细粒度层
General structure | 整体结构 | 整体结构描述了整个晶体结构的静态信息和整体结构的动态演化相关的性质。 |  |  | 细粒度层
Local structure | 局部结构 | 局部结构描述了局部晶体结构的静态信息和局部结构的动态演化相关的性质。 |  |  | 细粒度层
Characteristic parameter | 表征参数 | 表征参数包含表征过程中使用的条件或其他参数。 |  |  | 细粒度层
Preparation parameter | 工艺参数 | 工艺参数包含制备过程中使用的条件或其他参数。 |  |  | 细粒度层
Electronegativity of M1 | M1位元素电负性 | $ NaM(XO4)3 $中M1位元素的电负性。 | Pauling电负性表[58]。 |  | 概念层
Electronegativity of M2 | M2位元素电负性 | $ NaM(XO4)3 $中M2位元素的电负性。 | Pauling电负性表。 |  | 概念层
Electronegativity of X1 | X1位元素电负性 | $ NaM(XO4)3 $中X1位元素的电负性。 | Pauling电负性表。 |  | 概念层
Electronegativity of X2 | X2位元素电负性 | $ NaM(XO4)3 $中X2位元素的电负性。 | Pauling电负性表。 |  | 概念层
Effective mean electronegativity of M | M位平均有效元素电负性 | M位有效平均电负性（12c）。 |  |  | 概念层
Effective mean electronegativity of X | X位平均有效元素电负性 | X位有效平均电负性（18e）。 |  |  | 概念层
Calculated effective electronegativity according to formula (Na) | Na位有效电负性 | Na位元素有效电负性$ (NaM(XO4)3) $。 |  | 公式：$ EN_avg_Na=ENNa×NNa $ | 概念层
Standard deviation of electronegativity in M site | M位电负性的标准差 | M位电负性的标准差。 |  | 公式：$ \frac{σ=1}{Ni=1N(xi-μ)2} $,其中$ xi $是M位置元素，N位M位所有元素总数，$ μ $为$ x $的算数平均数。 | 概念层
Standard deviation of electronegativity in X site | X位电负性的标准差 | X位电负性的标准差。 |  | 公式：$ \frac{σ=1}{Ni=1N(xi-μ)2} $,其中$ xi $是X位置元素，N位X位所有元素总数，$ μ $为$ x $的算数平均数。 | 概念层
Maximum deviation of electronegativity in M site | M位电负性的最大偏差 | M位电负性的最大偏差。 |  | 公式：$ σmax=xmax-μ $,其中$ xmax $是M位置元素电负性的最大值，$ μ $为$ x $的算数平均数。 | 概念层
Maximum deviation of electronegativity in X site | X位电负性的最大偏差 | M为平均有效电负性与X位离子电负性的差值。 | 文献[35]。 | 公式：$ σmax=xmax-μ $,其中$ xmax $是X位置元素电负性的最大值，$ μ $为$ x $的算数平均数。 | 概念层
Polarizability of M1 | M1位元素极化率 | M1位置原子的极化率。 |  |  | 概念层
Polarizability of M2 | M2位元素极化率 | M2位置原子的极化率。 |  |  | 概念层
Polarizability of X1 | X1位元素极化率 | X1位置原子的极化率。 |  |  | 概念层
Polarizability of X2 | X2位元素极化率 | X2位置原子的极化率。 |  |  | 概念层
Effective mean element polarizability of M | M位平均有效极化率 | M位平均有效极化率。 |  | 公式：$ avg_P_M=(Occu_M1)P_M1+(Occu_M2)P_M2 $ | 概念层
Effective mean element polarizability of X | X位平均有效极化率 | X位平均有效极化率。 |  | 公式：$ P_avg_X=(Occu_X1)P_X1+(Occu_X2)P_X2 $，其中$ P_X1 $ 和 $ P_X2 $是X位原子极化率, $ Occu_X1 $ 和 $ Occu_X2 $ 是12c位置的离子占据率。 | 概念层
Radius of Na | Na离子半径 | Na离子半径。 | Shannon 表[59]。 |  | 概念层
Radius of M1 | M1位元素离子半径 | M位离子半径（12c）$ (NaM(XO4)3) $。 | Shannon 表。 |  | 概念层
Radius of M2 | M2位元素离子半径 | M位离子半径（12c）$ (NaM(XO4)3) $。 | Shannon 表。 |  | 概念层
Radius of X1 | X1位元素离子半径 | X位离子半径（18e）$ (NaM(XO4)3) $。 | Shannon 表。 |  | 概念层
Radius of X2 | X2位元素离子半径 | X位离子半径（18e）$ (NaM(XO4)3) $。 | Shannon 表。 |  | 概念层
Effective mean radius of X | X位平均有效离子半径 | X位平均有效离子半径。 |  |  | 概念层
Effective mean radius of M | M位平均有效离子半径 | M位平均有效离子半径。 |  |  | 概念层
Calculated effective ionic radius according to formula(Na) | 根据化学式得到的有效Na离子半径 | 根据化学式得到的有效Na离子半径。 |  | 公式：$ ENavgX=RNa×NNa $，其中是$ NNa $化学计量数。 | 概念层
Standard deviation of radius in M site | M位半径的标准差 | M位半径的标准差。 |  | 公式：同上。 | 概念层
Standard deviation of radius in X site | X位半径的标准差 | X位半径的标准差。 |  | 公式：同上。 | 概念层
Maximum deviation of radius in M site | M位半径的最大偏差 | M位半径的最大偏差。 |  | 公式：同上。 | 概念层
Maximum deviation of radius in X site | X位半径的最大偏差 | M位有效离子半径除以Na离子半径。 | 文献[35]。 | 公式：同上。 | 概念层
Valence of M1 | M1位元素价态 | M位（12c）元素价态$ (NaM(XO4)3) $。 |  |  | 概念层
Valence of M2 | M2位元素价态 | M位（12c）元素价态$ (NaM(XO4)3) $。 |  |  | 概念层
Valence of X1 | X1位元素价态 | X位（18e）元素价态$ (NaM(XO4)3) $。 |  |  | 概念层
Valence of X2 | X2位元素价态 | X位（18e）元素价态$ (NaM(XO4)3) $。 |  |  | 概念层
Effective mean valence of M | M位元素平均有价态 | M位（12c）元素平均有效价态$ (NaM(XO4)3) $。 |  | 公式：对于$ Na1+2w+x-y+z Mw[II]Mx[III]My[V]M2-w-x-y[IV](SiO4)z(PO4)3-z $，$ Veff_12c=(wvalenceM(II)+xvalenceM(III)+yvalenceM(V)+(2-w-x-y)valenceMIV)/2 $，其中Valence代表价态。 | 概念层
Effective mean valence of X | X位元素平均有价态 | X位（18e）元素平均有效价态$ (NaM(XO4)3) $。 |  | 公式：对于$ Na1+2w+x-y+z Mw[II]Mx[III]My[V]M2-w-x-y[IV](SiO4)z(PO4)3-z $，$ Veff_18e=(zvalenceSi4++(3-z)valenceP5+)/3 $,其中Valence代表价态。 | 概念层
Standard deviation of ionic charge states in M site | M位价态的标准差 | M位价态的标准差。 |  | 公式：同上。 | 概念层
Standard deviation of ionic charge states in X site | X位价态的标准差 | X位价态的标准差。 |  | 公式：同上。 | 概念层
Maximum deviation of ionic charge states in M site | M位价态的最大偏差 | M位价态的最大偏差。 |  | 公式：同上。 | 概念层
Maximum deviation of ionic charge states in X site | X位价态的最大偏差 | X位价态的最大偏差。 |  | 公式：同上。 | 概念层
magnetic | 磁性 | 磁性材料由它们对外部场的响应定义。磁性材料有 3 种主要类型：铁磁性、顺磁性和抗磁性。在这里，若存在磁性则为1否则为0。 |  |  | 概念层
First ionization energy of M1 | M1位元素第一电离能 | 元素的电离能是从孤立的气态原子 的价壳中除去一个电子形成离子所需的最小能量。此处指M1元素的第一电离能。 |  |  | 概念层
Second ionization energy of M2 | M2位元素第二电离能 | 同第一电离能类似，失去第二个电子时所需能量。此处指M2元素的第一电离能。 |  |  | 概念层
First ionization energy of X1 | X1位元素第一电离能 | 元素的电离能是从孤立的气态原子的价壳中除去一个电子形成离子所需的最小能量。此处指X1元素的第一电离能。 |  |  | 概念层
Second ionization energy of X2 | X2位元素第二电离能 | 同第一电离能类似，失去第二个电子时所需能量。此处指X2元素的第一电离能。 |  |  | 概念层
Volume of M1 | M1位离子的体积 | M1离子的体积。 |  | 公式：$ \frac{V= 4}{3Πr3} $ ，r为离子半径。 | 概念层
Volume of M2 | M2位离子的体积 | M2离子的体积。 |  | 公式：同上。 | 概念层
Volume of X1 | X1位离子的体积 | X1离子的体积。 |  | 公式：同上。 | 概念层
Volume of X2 | X2位离子的体积 | X2离子的体积。 |  | 公式：同上。 | 概念层
Calculated effective volume of species D1 according to formula (Na) | Na的有效离子体积 | Na的有效离子体积。 |  | 公式：$ V_avg_Na=VNa×NNa $，$ NNa $为Na的化学计量数。 | 概念层
Effective mean volume of M | M平均有效体积 | M平均有效体积。 |  | 公式：$ V_avg_M=(Occu_M1)V_M1+(Occu_M2)V_M2 $ ，其中$ V_M1 $ 和V$ _M2 $是由离子半径计算得到的体积, $ Occu_M1 $ 和 $ Occu_M2 $ 是12c位置的离子占据率。 | 概念层
Effective mean volume of X | X平均有效体积 | X平均有效体积。 |  | 公式：$ V_avg_X=(Occu_X1)V_X1+(Occu_X2)V_X2 $ ，其中$ V_X1 $ 和V$ _X2 $是由离子半径计算得到的体积, $ Occu_X1 $ 和 $ Occu_X2 $ 是18e位置的离子占据率。 | 概念层
Mass of M1 | M1位元素质量 | M1位元素质量。 |  |  | 概念层
Mass of M2 | M2位元素质量 | M2位元素质量。 |  |  | 概念层
Mass of X1 | X1位元素质量 | X1位元素质量。 |  |  | 概念层
Mass of X2 | X2位元素质量 | X2位元素质量。 |  |  | 概念层
Effective mean mass of M | M位平均有效质量 | M位平均有效质量。 |  | 公式：$ Mass_avg_M=(Occu_M1)Mass_M1+(Occu_M2)Mass_M2 $，其中$ Mass_M1 $ 和$ Mass _M2 $是原子质量, $ Occu_M1 $ 和 $ Occu_M2 $ 是12c位置的离子占据率。 | 概念层
Effective mean mass of X | X位平均有效质量 | X位平均有效质量。 |  | 公式：$ Mass_avg_X=(Occu_X1)Mass_X1+(Occu_X2)Mass_X2 $，其中$ Mass_X1 $ 和$ Mass _X2 $是原子质量, $ Occu_X1 $ 和 $ Occu_M2 $ 是18e位置的离子占据率。 | 概念层
Stoichiometric number of species Na according to formula | Na的化学计量数 | 根据公式计算的物质Na的化学计量数，此处也可以理解为载流子浓度。 | 属性3：“文献[34]。 |  | 概念层
Stoichiometric number of species M according to formula | M的化学计量数 | 根据公式计算的物质M的化学计量数。 |  |  | 概念层
Stoichiometric number of species PO4 according to formula | PO4的化学计量数 | 根据公式计算的物质PO4的化学计量数。 |  |  | 概念层
Stoichiometric number of species X according to formula | X的化学计量数 | 根据公式计算的物质X的化学计量数。 |  |  | 概念层
Occupancy of Na ( 6b ) | 6b位置离子占据率 | 6b位离子占据率(Na)。 | CIF文件。 |  | 概念层
Occupancy of Na (18e ) | 18e位置离子占据率 | 18e位离子占据率(Na)。 | CIF文件。 |  | 概念层
Occupancy of Na (36f ) | 36f位置离子占据率 | 36f位离子占据率(Na)。 | CIF文件。 |  | 概念层
Occupancy of M1 | M1位元素离子占据率 | 12c位M1离子占据率$ (NaM(XO4)3) $。 | CIF文件。 |  | 概念层
Occupancy of M2 | M2位元素离子占据率 | 12c位M2离子占据率$ (NaM(XO4)3) $。 | CIF文件。 |  | 概念层
Occupancy of X1 | X1位元素离子占据率 | 12e位X1离子占据率$ (NaM(XO4)3) $。 | CIF文件。 |  | 概念层
Occupancy of X2 | X2位元素离子占据率 | 12e位X2离子占据率$ (NaM(XO4)3) $。 | CIF文件。 |  | 概念层
Vacancy of M | M位元素空位的占据率 | M位空位的占据率。 | CIF文件。 |  | 概念层
Vacancy of X | X位元素空位的占据率 | X位空位的占据率。 | CIF文件。 |  | 概念层
Vacancy of 6b | 6b空位的占据率 | 6b位空位的占据率(Na)。 | CIF文件。 |  | 概念层
Vacancy of 18e | 18e空位的占据率 | 18e位空位的占据率(Na)。 | CIF文件。 |  | 概念层
Vacancy of 36f | 36f空位的占据率 | 36f位空位的占据率(Na)。 | CIF文件。 |  | 概念层
Coulomb interaction | 库伦作用 | 库伦相互作用。 |  |  | 概念层
Bond strength of XO | X-O的键强 | X-O的键强。 |  |  | 概念层
Bond strength of MO | M-O的键强 | M-O的键强。 |  |  | 概念层
Bond length of XO | X-O的键长 | X-O的键长。 |  |  | 概念层
Bond length of MO | M-O的键长 | M-O的键长。 |  |  | 概念层
Ewald summation energy | Ewald 能 | 晶胞中原子间长程静电作用的一种求法，该方法利用误差函数将静电能求和拆解为短程项及长程项两部分，并将这两项分别在实空间及倒空间中进行运算，从而实现了静电能求和的快速收敛。 | 属性3：“文献[60]。 |  | 概念层
Formation energy of materials | 材料形成能 | 反应形成化合物所需要释放或吸收的能量。 |  |  | 概念层
Vacancy formation energy | 空位形成能 | 空位形成时所需要释放或吸收的能量。 |  |  | 概念层
Entropy of migration | 迁移熵 | 离子迁移到最近邻点位时形成的熵。 |  |  | 概念层
Energy landscapes | 能量分布 | 能量分布是系统可能状态的映射。该概念经常用于物理、化学和生物化学，例如描述分子实体的所有可能构象，或系统中相互作用分子的空间位置，或参数及其相应的能级，通常是吉布斯自由能。 |  |  | 概念层
a | 晶格参数a | 晶格常数。 | CIF文件。 |  | 概念层
c | 晶格参数c | 晶格常数之比。 | 属性3：“文献[34]。 | 公式： $ \frac{a/c = a}{c} $ | 概念层
h | 晶格斜边平面 | 以R-3C空间群NASICON为例，晶胞中一个面的面积。 | 属性 3：“文献[34] | 公式：$ h= a2+a2 $ | 概念层
d | 晶胞直径 | 以R-3C空间群NASICON为例，晶胞直径的定义。 | 属性 3：“文献[34]。 | 公式：$ d= c2+h2 $ | 概念层
Configuration entropy of Na (6b) | 6b位构型熵 | Na在6b位的构型熵。 |  | 公式：$ EP_6b=-R(6(Occu_6blnOccu_6b+(1-Occu_6b)ln(1-Occu_6b))) $ | 概念层
Configuration entropy of Na (18e) | 18e位构型熵 | Na在18e位的构型熵 |  | 公式：$ EP_18e=-R(18(Occu_18elnOccu_18e+(1-Occu_18e)ln(1-Occu_18e))) $ | 概念层
Configuration entropy of Na (36f) | 36f位构型熵 | Na在36f位的构型熵。 |  | 公式：$ EP_36f=-R(36(Occu_36flnOccu_36f+(1-Occu_36f)ln(1-Occu_36f))) $ | 概念层
Configuration entropy of M | M位构型熵 | M位的构型熵。 |  | 公式：对于$ Na1+2w+x-y+z Mw[1]Mx[2]My[3]M2-w-x-y[4](SiO4)z(PO4)3-z $而言，$ \sum_{conf_i=1}^{4(i)(i)(i)(i)}{SM=-R(12*(Occu_MlnOccu_M+(1-Occu_M)ln(1-Occu_M))} $ | 概念层
Configuration entropy of X | X位构型熵 | X位的构型熵。 |  | 公式：对于$ Na1+2w+x-y+z Mw[1]Mx[2]My[3]M2-w-x-y[4](SiO4)z(PO4)3-z $而言 | 概念层
Configuration entropy of Na (all) | Na位构型熵 | Na的构型熵（所有位置的Na）。 |  | 公式：$ Sconf_Na=-R(6(Occu_Na1lnOccu_Na1+ $$ (1-Occu_Na1)ln(1-Occu_Na1))+18(Occu_Na2lnOccu_Na2+ $$ (1-Occu_Na2)ln(1-Occu_Na2))+36(Occu_Na3lnOccu_Na3+ $$ (1-Occu_Na3)ln(1-Occu_Na3))) $ | 概念层
Frustration | 阻措 | 定义为Li-Li和Li-阴离子相互作用之间的竞争，导致移动离子亚晶格的退化（或几乎退化）或不稳定的基态。 | 文献[43]。 |  | 概念层
Lattice distortion | 晶格畸变 | 晶格畸变。 |  |  | 概念层
Packing mode | 堆积方式 | 晶体的堆积方式。 |  |  | 概念层
Packing fraciton | 堆积率 | 对于超胞中的每个离子，有效半径是根据键合环境给出的。对于其中离子，如果其键离子性质大于 2，则选择离子半径，如果小于 2，则选择共价半径。给定所有离子的有效半径r后，在原单元格中随机分布N个点，计算每个离子有效半径内的点数M。 M与N之比为晶体结合率。 | 属性3：“文献[11]。 | 公式：$ \frac{PF=i=1Npoints 1-j=1Napans ,PBC 1rij>rjeff}{Npo ints } $,其中$ rij $代表第$ i $个离子到第$ j $个离子之间的距离。 | 概念层
Thermal expansion | 热膨胀 | 热膨胀是在固体、液体和气体中观察到的现象。在这个过程中，物体或物体在热（温度）的作用下膨胀。热膨胀定义了物体由于热量而在长度、密度、面积或体积方面改变其尺寸的趋势。可用热膨胀系数来表示。 |  |  | 概念层
Transition temperature | 转变温度 | 物理性质发生突然变化的温度，例如相或晶体结构的变化，或物质变为超导的温度。 |  |  | 概念层
Lattice dynamics | 晶格动力学 | 研究晶体原子在平衡点附近的振动和这些振动对晶体物理性质的影响。 | 文献[54]。 |  | 概念层
Lattice softness | 晶格软度 | 晶格的柔软程度，对离子传输具有较大影响 | 文献[54]。 |  | 概念层
Lattice symmetry | 晶格对称性 | 晶格对称，材料的电子和结构特性很大程度上取决于其对称性 | 文献[61]。 |  | 概念层
Debye frequency | 德拜频率 | 在材料中原子振动可以达到的最高频率。 | 文献[62] 。 |  | 概念层
Average phonon band center | 声子带心 | 声子带心，考虑谐波效应的快离子导体的振动态密度。 |  | 公式： | 概念层
Dielectric constant | 介电常数 | 介电常数是反映压电智能材料电介质在静电场作用下介电性质或极化性质的主要参数，通常用ɛ来表示。 |  |  | 概念层
Geometry factor | 几何因子 | 几何结构因子，原胞内所有原子在某一方向上引起的散射波的总振幅与某一电子在该方向上所引起的散射波的振幅之比。 |  | 公式：$ \sum_{Fj=1jexp⁡(iQ·j)}^{n}{Q=fr} $,其中Q是散射矢量，$ fj $是晶胞中第j个因子得散射因子，n是晶胞中原子得个数。 | 概念层
Haven ratio | Haven比 | 示踪剂扩散系数与电导扩散系数的比值。 |  | 公式：HR =D*/$ Dσ $，其中D*是示踪剂扩散系数，$ Dσ $是电导扩散系数。 | 概念层
Jump frequency | 跳跃频率 | 单位时间内，每个原子的平均跳跃次数。 | 属性3：“文献[63]。 | 公式：Γ=J/(N*t)，其中J是跳跃次数，N是扩散原子的数量，t是模拟时间。 | 概念层
Attempt frequency | 尝试频率 | 离子在平衡位置沿某一跳跃方向的振动频率。 | 文献[64]。 |  | 概念层
Concerted Migration | 协同运动 | 多个原子相互关联，同时运动。 | 文献[29]。 |  | 概念层
The percentage of the correlated jumps | 协同跳跃率 | 协同跳跃数与总跳跃数之比。 | 文献[63]。 |  | 概念层
All jump events | 总跳跃事件 | 原子在不同位点之间的转移。 | 文献[63]。 |  | 概念层
Volume effect | 体积效应 | 体积效应是指，随着较大尺寸离子的掺杂，晶格发生扩展，离子传导性能将随之增强。 |  |  | 概念层
Compressive strain | 压缩应变 | 材料受到压力时晶格发生的畸变。 |  |  | 概念层
Distance between atoms | 原子间距离 | 不同原子之间的距离。 |  |  | 概念层
Jump distance | 跳跃距离 | 载流子从一个位点到另一个位点跃迁的距离。 |  |  | 概念层
Polyhedral of MO6 | MO6多面体 | MO6多面体，实际表示多面体体积。 | VESTA。 |  | 概念层
Polyhedral of XO4 | XO4多面体 | XO4多面体，实际表示多面体体积。 | VESTA。 |  | 概念层
Polyhedral of Na(1)O6 | Na(1)O6多面体 | Na(1)O6多面体，实际表示多面体体积。 | VESTA。 |  | 概念层
Polyhedral of Na(2)O8 | Na(2)O8多面体 | Na(2)O8多面体，实际表示多面体体积。 | VESTA。 |  | 概念层
Polyhedral of Na(3)O5 | Na(3)O5多面体 | Na(3)O5多面体，实际表示多面体体积。 | VESTA。 |  | 概念层
BT1 | 瓶颈1 | 运输通道中横截面积最小的区域。 |  | 公式：$ R=(x1-x0)2+(y1-y0)2+(z1-z0)2 $，可计算外接圆也可计算内接圆来表征瓶颈。 | 概念层
BT2 | 瓶颈2 | BT1和BT2之间的最小值。 |  | 公式：$ R=(x1-x0)2+(y1-y0)2+(z1-z0)2 $ | 概念层
Conduction threshold | 导通阈值 | 传导阈值被认为是三个方向上最小瓶颈值的最大值。描述符源自描述多孔材料中孔隙几何结构的描述符最大自由球半径[65]。 | CIF文件。 |  | 概念层
The dimensionality of diffusion pathways | 扩散通道的维度 | 晶胞内扩散通道的维度。 |  |  | 概念层
The volume of diffusion pathways | 扩散通道的体积 | 晶胞内扩散通道的体积。 |  |  | 概念层
annealing condition | 退火条件 | 退火条件。 |  |  | 概念层
annealing temperature | 退火温度 | 退火温度。 |  |  | 概念层
porosity | 孔隙率 | 孔隙率。 |  |  | 概念层
press | 压力 | 压力。 |  |  | 概念层
Mechanical strength | 机械强度 | 机械强度。 |  |  | 概念层
Temperature | 温度 | 测量温度。 | CIF文件中文献的记载。 |  | 概念层
Humidity | 湿度 | 将晶胞扩展为超胞，形成新的重复单元，在超胞单元中，边界条件选择周期性边界条件，之后对于每一个锂离子，计算它与其它锂离子的距离，并选择其中最小的距离，最后对所有的最小距离取平均值。 | 属性3：“文献[11]，表格之后的描述符均出自此文献。 |  | 概念层
average shortest Anion-Anion Separation Distance, AASD | 平均阴离子最小间距 | 将晶胞扩展为超胞，考虑周期性边界条件，计算每一个阴离子与其他阴离子的距离，选择其中最小的作为阴离子间最小间距，最后对最小间距取平均值。 |  | 公式：$ \frac{AASD=iNANNi}{NA} $ | 概念层
average shortest Li-Anion Separation Distance, LASD | 平均锂离子-阴离子最小间距 | 考虑周期性边界条件的超胞中，对于每一个锂离子，计算它与所有阴离子的距离，选择最小的作为锂离子-阴离子最小间距，最后对最小间距取平均值。 |  | 公式：$ \frac{LASD=iNLimin⁡{rij}}{NLi} $，其中，$ rij $为第$ i $个锂离子和第$ j $个阴离子之间的距离，$ NLi $为锂离子数。 | 概念层
average Li Neighbor Count, LNC | 平均锂离子邻近数 | 计算所有锂离子的邻近数的标准差。 |  |  | 概念层
average Sublattice Neighbor Count, SNC | 平均子晶格邻近数 | 将晶胞扩展为超胞后，在超胞内，对于每一个非锂离子，计算与其距离小于4Å的离子的数目，最后，将所有邻近原子数取平均值。 |  | 公式：$ \frac{SNC=1}{Natom-NLiiNatom-NLijNatomrij≦d} $，$ rij $表示非锂离子与其他离子之间的距离 | 概念层
average Li-Li Bonds per Li, LLB | 平均锂离子-锂离子键个数 | 将晶胞扩展为超胞，在超胞内，对于每一个锂离子，计算与之距离小于4Å的锂离子的数目，最后取平均值。 |  | 公式：$ \frac{LLB=1}{NLiiNLijNLirij≦d} $，$ rij $为第$ i $个锂离子和第$ j $个锂离子之间的距离 | 概念层
average Li Bond Ionicity, LBI | 平均锂离子化学键电负性 | 将晶胞扩展为超胞，在超胞内，对于每一个锂离子，找到与之距离小于4Å的所有离子，之后计算锂离子与所有邻近离子的电负性之差，最后取所有电负性之差的平均值。 |  | 公式：$ \frac{LBI=iNbondIi}{Nbond-1} $ | 概念层
Standard Deviation in Li Bond Ionicity, SDLI | 锂离子化学键电负性标准差 | 在计算平均锂离子化学键电负性的过程中，记录所有的电负性差数据，并且取标准差。 |  | 公式：$ \frac{SDLI=iNbond(Ii-I)2}{Nbond-1} $，同上 | 概念层
average Bond Ionicity of Sublattice, SBI | 平均子晶格化学键电负性 | 将晶胞扩展为超胞，在超胞内，对于每一个非锂离子，寻找所有与之距离小于4Å的离子，之后计算该离子和所有邻近离子的电负性之差，最后取其平均值。 |  | 公式：$ \frac{SBI=i∈{X-Y}NbondIi}{Nbond} $，$ Ii $为非锂离子与符合条件的邻近离子的电负性之差。 | 概念层
average Electro Negativity of Sublattice, ENS | 平均子晶格电负性 | 在晶胞内，计算所有非锂离子的电负性（鲍林标准），取平均值。 |  | 公式：$ \frac{ENS=i∈{X-Y}Natom-NLiENi}{Natom-NLi} $ | 概念层
Anion Framework Coordination, AFC | 阴离子框架配位数 | 将晶胞扩展为超胞，在超胞内，对于每一个骨架阴离子，计算出它与别的阴离子的距离，取最小的距离，并求出在最小距离和最小距离加1Å的范围内的所有阴离子的数目，最后求平均值。 |  | 公式：$ \frac{AFC=iNAjNA PCB1rrj0≦rij≦rrj0+1}{NA } $ | 概念层
Packing Fraction of full crystal, PF | 晶体结合率 | 将晶胞扩展为超胞，对于每一个离子，先计算有效半径$ reff $,有效半径的计算方式是对于锂离子，根据锂离子化学键的大小选择离子半径或者共价半径，如果该锂离子化学键大于2，则有效半径为离子半径，否则为共价半径。而对于非锂离子，则根据子晶格化学键电负性的大小取离子半径或共价半径（大于2则为离子半径，否则为共价半径）。之后在晶胞内随机选择X个点，统计这X个点中位于该离子有效半径中的数目Y，最后求Y与X的比值。 |  | 公式：$ \frac{PF=iNpoints[1-j=1Natom PCBrij>rjeff]}{Npoints} $ | 概念层
Packing Fraction of Sublattice, SPF | 子晶格结合率 | 与晶体结合率的计算方法类似，只考虑子晶格，即不考虑锂离子。对于每一个非锂离子求它的有效半径内对于X个随机点分布在其中的数目Y，最后求Y与X的比值。 |  | 公式：$ \frac{SPF=iNpoints[1-j=1Natom -NLirij>rjeff]}{Npoints} $ | 概念层
average Straight-Line Path Width, SLPW | 平均直线路径最大半径 | 直线路径是将离子通道抽象为直线通道以此来表示瓶颈的一种微观结构。平均直线路径宽度就是离子通道的半径的一种表现，首先计算超胞内所有非锂离子，计算它们和通道连通的两个目标锂离子形成的夹角，若两个夹角都是锐角，则保留，否则舍弃。计算所有保留的离子（离子X）的有效半径$ rX $和离子X到两个目标锂离子组成连线的距离$ h $。如果$ h≦rX $，则h=0，否则取$ hmin $= $ h-rX $。对于每一个锂离子都计算$ hmin $，最后取其平均值。 |  |  | 概念层
average Straight-Line Path Electronegativity, SLPE | 平均直线路径电负性 | 在计算平均直线路径宽度的时候，计算其中的保留离子（离子X）的电负性，统计晶胞中每个锂离子对应的离子X的电负性并且取平均值。 |  |  | 概念层
Ratio of average Li bond ionicity to average sublattice bond ionicity, RBI | 平均锂离子化学键离子性与平均子晶格化学键离子性的比例 | 对平均锂离子化学键离子性和平均子晶格化学键离子性，二者取比值，即为RBI。 |  | 公式：$ \frac{RBI=LBI}{SBI} $ | 概念层
Ratio of average Li neighbor count to average sublattice neighbor count, RNC | 锂离子平均邻近数与子晶格平均邻近数的比例 | 对锂离子平均邻近数与子晶格平均邻近数，二者取比值，即为RNC。 |  | 公式：$ \frac{RNC=LNC}{SNC} $ | 概念层